## Hoja 1
ICP510 | Ud |  | Derivación para línea frigorífica de líquido y de gas.
Derivación de línea frigorífica formada por dos juntas, una para la línea de líquido y otra para la línea de gas, modelo RBM-BY105E "TOSHIBA".
Descompuesto |  | Ud |  | Descomposición | Rend. | Precio unitario | Precio partida
mt42tsb520b |  | Ud |  | Conjunto de dos juntas, una para la línea de líquido y otra para la línea de gas, modelo RBM-BY105E "TOSHIBA", con una capacidad máxima de unidades interiores conectadas aguas abajo entre 17,9 y 39,5 kW. | 1 | 92882.97 | 92882.97
mo004 |  | h |  | Maestro 1ª instalador de climatización. | 0.058 | 4387.57 | 254.48
mo102 |  | h |  | Ayudante instalador de climatización. | 0.058 | 2973.06 | 172.44
|  | % |  | Medios auxiliares | 2 | 93309.89 | 1866.2
|  | % |  | Costes indirectos | 3 | 95176.09 | 2855.28
Coste de mantenimiento decenal: $ 34.310,98 en los primeros 10 años. | [5 empty] | Total: | 98031.37