## Hoja 1
ICP510 | Ud |  |  | Derivación para línea frigorífica de líquido y de gas.
Derivación de línea frigorífica formada por dos colectores, uno para la línea de líquido y otro para la línea de gas, de 4 salidas cada uno, modelo RBM-HY2043E "TOSHIBA".
Descompuesto |  | Ud | Descomposición |  | Rend. | Precio unitario | Precio partida
mt42tsb530b |  | Ud | Conjunto de dos colectores, uno para la línea de líquido y otro para la línea de gas, de 4 salidas cada uno, modelo RBM-HY2043E "TOSHIBA", con una capacidad máxima de unidades interiores conectadas aguas abajo entre 39,8 y 70,3 kW. |  | 1 | 161535.6 | 161535.6
mo004 |  | h | Maestro 1ª instalador de climatización. |  | 0.058 | 4387.57 | 254.48
mo102 |  | h | Ayudante instalador de climatización. |  | 0.058 | 2973.06 | 172.44
|  | % | Medios auxiliares |  | 2 | 161962.52 | 3239.25
|  | % | Costes indirectos |  | 3 | 165201.77 | 4956.05
Coste de mantenimiento decenal: $ 59.555,24 en los primeros 10 años. | [5 empty] | Total: | 170157.82