## Hoja 1
ICP515 |  | Ud |  | Derivación para línea frigorífica de líquido, de descarga de gas y de succión de gas.
Derivación de línea frigorífica formada por tres juntas, una para la línea de líquido, otra para la línea de descarga de gas y otra para la línea de succión de gas, modelo RBM-BY55FE "TOSHIBA".
Descompuesto | Ud |  | Descomposición |  | Rend. | Precio unitario | Precio partida
mt42tsb525a | Ud |  | Conjunto de tres juntas, una para la línea de líquido, otra para la línea de descarga de gas y otra para la línea de succión de gas, modelo RBM-BY55FE "TOSHIBA", con una capacidad máxima de unidades interiores conectadas aguas abajo menor de 17,9 kW. |  | 1 | 97729.04 | 97729.04
mo004 | h |  | Maestro 1ª instalador de climatización. |  | 0.058 | 4387.57 | 254.48
mo102 | h |  | Ayudante instalador de climatización. |  | 0.058 | 2973.06 | 172.44
| % |  | Medios auxiliares |  | 2 | 98155.96 | 1963.12
| % |  | Costes indirectos |  | 3 | 100119.08 | 3003.57
Coste de mantenimiento decenal: $ 36.092,93 en los primeros 10 años. | [5 empty] | Total: | 103122.65