## Hoja 1
ICP515 |  |  | Ud | Derivación para línea frigorífica de líquido, de descarga de gas y de succión de gas.
Derivación de línea frigorífica formada por tres colectores, uno para la línea de líquido, otro para la línea de descarga de gas y otro para la línea de succión de gas, de 4 salidas cada uno, modelo RBM-HY2043FE "TOSHIBA".
Descompuesto | Ud | Descomposición |  |  | Rend. | Precio unitario | Precio partida
mt42tsb535b | Ud | Conjunto de tres colectores, uno para la línea de líquido, otro para la línea de descarga de gas y otro para la línea de succión de gas, de 4 salidas cada uno, modelo RBM-HY2043FE "TOSHIBA", con una capacidad máxima de unidades interiores conectadas aguas abajo entre 39,8 y 70,3 kW. |  |  | 1 | 288341.05 | 288341.05
mo004 | h | Maestro 1ª instalador de climatización. |  |  | 0.058 | 4387.57 | 254.48
mo102 | h | Ayudante instalador de climatización. |  |  | 0.058 | 2973.06 | 172.44
| % | Medios auxiliares |  |  | 2 | 288767.97 | 5775.36
| % | Costes indirectos |  |  | 3 | 294543.33 | 8836.3
Coste de mantenimiento decenal: $ 106.182,87 en los primeros 10 años. | [5 empty] | Total: | 303379.63