## Hoja 1
ICP515 |  |  | Ud | Derivación para línea frigorífica de líquido, de descarga de gas y de succión de gas.
Derivación de línea frigorífica formada por tres colectores, uno para la línea de líquido, otro para la línea de descarga de gas y otro para la línea de succión de gas, de 8 salidas cada uno, modelo RBM-HY1083FE "TOSHIBA".
Descompuesto | Ud | Descomposición |  |  | Rend. | Precio unitario | Precio partida
mt42tsb535g | Ud | Conjunto de tres colectores, uno para la línea de líquido, otro para la línea de descarga de gas y otro para la línea de succión de gas, de 8 salidas cada uno, modelo RBM-HY1083FE "TOSHIBA", con una capacidad máxima de unidades interiores conectadas aguas abajo menor de 39,8 kW. |  |  | 1 | 419992.57 | 419992.57
mo004 | h | Maestro 1ª instalador de climatización. |  |  | 0.058 | 4387.57 | 254.48
mo102 | h | Ayudante instalador de climatización. |  |  | 0.058 | 2973.06 | 172.44
| % | Medios auxiliares |  |  | 2 | 420419.49 | 8408.39
| % | Costes indirectos |  |  | 3 | 428827.88 | 12864.84
Coste de mantenimiento decenal: $ 154.592,45 en los primeros 10 años. | [5 empty] | Total: | 441692.72