## Hoja 1
ICR015 | m | Ducto circular.
Ducto circular de pared simple helicoidal de acero galvanizado, de 1120 mm de diámetro y 1 mm de espesor, con refuerzos, suministrado en tramos de 3 ó 5 m, para instalaciones de ventilación y climatización. Incluso accesorios de montaje y elementos de fijación.
Código |  |  | Unidad | Descripción | Cantidad | Precio unitario | Importe
1 |  |  |  | Materiales
mt42con200wd |  |  | m | Ducto circular de pared simple helicoidal de acero galvanizado, de 1120 mm de diámetro y 1 mm de espesor, con refuerzos, suministrado en tramos de 3 ó 5 m, para instalaciones de ventilación y climatización. | 1.05 | 80800.1 | 84840.1
mt42con500z |  |  | Ud | Brida de 1120 mm de diámetro y soporte de techo con varilla para fijación de ductos circulares de aire en instalaciones de ventilación y climatización. | 0.56 | 25091.8 | 14051.4
[5 empty] | Subtotal materiales: |  | 98891.4
2 |  |  |  | Mano de obra
mo013 |  |  | h | Maestro 1ª instalador de ductos de placa metálica. | 0.061 | 8316.64 | 507.32
mo084 |  |  | h | Ayudante instalador de ductos de placa metálica. | 0.061 | 6051.33 | 369.13
[5 empty] | Subtotal mano de obra: |  | 876.45
3 |  |  |  | Herramientas
|  |  | % | Herramientas | 2 | 99767.9 | 1995.36
Coste de mantenimiento decenal: $ 17.299,75 en los primeros 10 años. |  |  |  |  | Costos directos (1+2+3): |  | 101763