## Hoja 1
ICR015 | m | Ducto circular.
Ducto circular de pared simple helicoidal de acero galvanizado, de 225 mm de diámetro y 0,5 mm de espesor, suministrado en tramos de 3 ó 5 m, para instalaciones de ventilación y climatización. Incluso accesorios de montaje y elementos de fijación.
Código |  | Unidad | Descripción | Cantidad | Precio unitario | Importe
1 |  |  | Materiales
mt42con200ga |  | m | Ducto circular de pared simple helicoidal de acero galvanizado, de 225 mm de diámetro y 0,5 mm de espesor, suministrado en tramos de 3 ó 5 m, para instalaciones de ventilación y climatización. | 1.05 | 8172.09 | 8580.69
mt42con500i |  | Ud | Brida de 225 mm de diámetro y soporte de techo con varilla para fijación de ductos circulares de aire en instalaciones de ventilación y climatización. | 0.113 | 5870.09 | 663.32
|  |  |  | Subtotal materiales: |  | 9244.01
2 |  |  | Mano de obra
mo013 |  | h | Maestro 1ª instalador de ductos de placa metálica. | 0.061 | 8316.64 | 507.32
mo084 |  | h | Ayudante instalador de ductos de placa metálica. | 0.061 | 6051.33 | 369.13
|  |  |  | Subtotal mano de obra: |  | 876.45
3 |  |  | Herramientas
|  | % | Herramientas | 2 | 10120.5 | 202.41
Coste de mantenimiento decenal: $ 1.754,89 en los primeros 10 años. |  |  |  | Costos directos (1+2+3): |  | 10322.9