## Hoja 1
ICR018 | m | Ducto oblongo.
Ducto oblongo de pared simple helicoidal de acero galvanizado, de 475x165 mm y 0,6 mm de espesor, con refuerzos, suministrado en tramos de 3 m, para instalaciones de ventilación y climatización. Incluso accesorios de montaje y elementos de fijación.
Código |  | Unidad | Descripción | Cantidad | Precio unitario | Importe
1 |  |  | Materiales
mt42coa100ha |  | m | Ducto oblongo de pared simple helicoidal de acero galvanizado, de 475x165 mm y 0,6 mm de espesor, con refuerzos, suministrado en tramos de 3 m, para instalaciones de ventilación y climatización. | 1.05 | 57757.3 | 60645.2
mt42coa190h |  | Ud | Repercusión, por m, de material auxiliar para fijación de ductos oblongos de aire de 475x165 mm en instalaciones de ventilación y climatización. | 1 | 7145.23 | 7145.23
|  |  |  | Subtotal materiales: |  | 67790.4
2 |  |  | Mano de obra
mo013 |  | h | Maestro 1ª instalador de ductos de placa metálica. | 0.061 | 8556.75 | 521.96
mo084 |  | h | Ayudante instalador de ductos de placa metálica. | 0.061 | 6224.8 | 379.71
|  |  |  | Subtotal mano de obra: |  | 901.67
3 |  |  | Herramientas
|  | % | Herramientas | 2 | 68692.1 | 1373.84
Coste de mantenimiento decenal: $ 11.911,21 en los primeros 10 años. |  |  |  | Costos directos (1+2+3): |  | 70065.9