## Hoja 1
ICR130 | Ud | Visera contra la lluvia para ducto circular.
Visera contra la lluvia de acero galvanizado, para ducto de 630 mm de diámetro, con malla de protección contra la entrada de hojas y pájaros.
Código |  | Unidad | Descripción | Cantidad | Precio unitario | Importe
1 |  |  | Materiales
mt42svs500mm |  | Ud | Visera contra la lluvia de acero galvanizado, para ducto de 630 mm de diámetro, con malla de protección contra la entrada de hojas y pájaros. | 1 | 228573 | 228573
|  |  |  | Subtotal materiales: |  | 228573
2 |  |  | Mano de obra
mo005 |  | h | Maestro 1ª instalador de climatización. | 0.123 | 8556.75 | 1052.48
mo104 |  | h | Ayudante instalador de climatización. | 0.123 | 6212.96 | 764.19
|  |  |  | Subtotal mano de obra: |  | 1816.67
3 |  |  | Herramientas
|  | % | Herramientas | 2 | 230390 | 4607.8
Coste de mantenimiento decenal: $ 39.949,64 en los primeros 10 años. |  |  |  | Costos directos (1+2+3): |  | 234998