## Hoja 1
ICR130 | Ud |  | Visera contra la lluvia para ducto circular.
Visera contra la lluvia de acero galvanizado, para ducto de 450 mm de diámetro, con malla de protección contra la entrada de hojas y pájaros.
Código |  | Unidad |  | Descripción | Cantidad | Precio unitario | Importe
1 |  |  |  | Materiales
mt42svs500jj |  | Ud |  | Visera contra la lluvia de acero galvanizado, para ducto de 450 mm de diámetro, con malla de protección contra la entrada de hojas y pájaros. | 1 | 145478 | 145478
[5 empty] | Subtotal materiales: |  | 145478
2 |  |  |  | Mano de obra
mo005 |  | h |  | Maestro 1ª instalador de climatización. | 0.123 | 8556.75 | 1052.48
mo104 |  | h |  | Ayudante instalador de climatización. | 0.123 | 6212.96 | 764.19
[5 empty] | Subtotal mano de obra: |  | 1816.67
3 |  |  |  | Herramientas
|  | % |  | Herramientas | 2 | 147294 | 2945.89
Coste de mantenimiento decenal: $ 25.540,86 en los primeros 10 años. |  |  |  |  | Costos directos (1+2+3): |  | 150240