## Hoja 1
ICR050 | Ud | Rejilla de retorno.
Rejilla de retorno, de aluminio extruido, anodizado color natural E6-C-0, con lamas horizontales regulables individualmente, de 625x125 mm, fijación oculta (con marco de montaje de lámina de acero galvanizado), montada en pared. Incluso accesorios de montaje y elementos de fijación.
Código |  | Unidad | Descripción | Cantidad | Precio unitario | Importe
1 |  |  | Materiales
mt42trx010aae |  | Ud | Rejilla de retorno, de aluminio extruido, anodizado color natural E6-C-0, con lamas horizontales regulables individualmente, de 625x125 mm, fijación oculta (con marco de montaje de lámina de acero galvanizado). | 1 | 56272 | 56272
|  |  |  | Subtotal materiales: |  | 56272
2 |  |  | Mano de obra
mo005 |  | h | Maestro 1ª instalador de climatización. | 0.28 | 8556.75 | 2395.89
mo104 |  | h | Ayudante instalador de climatización. | 0.28 | 6212.96 | 1739.63
|  |  |  | Subtotal mano de obra: |  | 4135.52
3 |  |  | Herramientas
|  | % | Herramientas | 2 | 60407.5 | 1208.15
Coste de mantenimiento decenal: $ 10.474,66 en los primeros 10 años. |  |  |  | Costos directos (1+2+3): |  | 61615.6