## Hoja 1
ICU010 | Ud | Sonda geotérmica vertical.
Sonda geotérmica simple, para instalación vertical, de 50 m de longitud y 96 mm de diámetro, formada por tubo de polietileno de alta densidad (PE 100) de 32 mm de diámetro y 2,9 mm de espesor, SDR11, con tubo de inyección, distanciadores para tubos y mortero preparado de bentonita y cemento.
Código |  | Unidad | Descripción | Cantidad | Precio unitario | Importe
1 |  |  | Materiales
mt37sge025aa |  | Ud | Sonda geotérmica para instalación vertical, de 50 m de longitud y 96 mm de diámetro, formada por un tubo de polietileno de alta densidad (PE 100) de 32 mm de diámetro y 2,9 mm de espesor, SDR11, y un pie con forma de V, al que se sueldan los tubos, peso de la sonda 123,75 kg, temperatura de trabajo entre -20°C y 30°C, suministrada en rollos. | 1 | 202787 | 202787
mt37sge030a |  | m | Tubo de inyección, de polietileno de alta densidad (PEAD/HDPE), de 25 mm de diámetro exterior y 2,3 mm de espesor, para relleno de sonda geotérmica vertical. | 52 | 986.1 | 51277.2
mt37sge060a |  | Ud | Distanciador para tubos, 2x32 mm, con orificio central de 45 mm de diámetro para guiado del tubo de inyección, para sonda geotérmica vertical. | 7 | 3499.07 | 24493.5
mt08var100a |  | kg | Mortero preparado de bentonita y cemento, de conductividad térmica mínima 2,35 W/(mK), baja permeabilidad al agua, resistente a heladas, densidad 1800 kg/m³, resistencia mecánica a compresión 10 N/mm², para inyección y relleno de sonda geotérmica vertical. | 900 | 643.49 | 579141
|  |  |  | Subtotal materiales: |  | 857699
2 |  |  | Mano de obra
mo004 |  | h | Maestro 1ª calefactor. | 1.779 | 8556.75 | 15222.5
mo103 |  | h | Ayudante calefactor. | 1.779 | 6212.96 | 11052.9
|  |  |  | Subtotal mano de obra: |  | 26275.3
3 |  |  | Herramientas
|  | % | Herramientas | 2 | 883974 | 17679.5
Coste de mantenimiento decenal: $ 63.115,75 en los primeros 10 años. |  |  |  | Costos directos (1+2+3): |  | 901654