## Hoja 1
ICV071 | Ud |  | Unidad interior, sistema aire-agua multi-split, para calefacción.
Unidad interior para sistema multi-split, para calefacción, potencia calorífica 11 kW, para gas R-410A y R-134a, dimensiones 705x600x695 mm, peso 144 kg. Totalmente montada, conexionada y puesta en marcha por la empresa instaladora para la comprobación de su correcto funcionamiento.
Código |  | Unidad |  | Descripción | Cantidad | Precio unitario | Importe
1 |  |  |  | Materiales
mt42dai370a |  | Ud |  | Unidad interior para sistema multi-split, para calefacción, potencia calorífica 11 kW, para gas R-410A y R-134a, dimensiones 705x600x695 mm, peso 144 kg. | 1 | 3703930 | 3703930
mt37sve010e |  | Ud |  | Válvula de esfera de latón niquelado para roscar de 1 1/4". | 2 | 9906.73 | 19813.5
[5 empty] | Subtotal materiales: |  | 3723740
2 |  |  |  | Mano de obra
mo005 |  | h |  | Maestro 1ª instalador de climatización. | 1.91 | 5628.66 | 10750.7
mo104 |  | h |  | Ayudante instalador de climatización. | 1.91 | 4056.56 | 7748.03
[5 empty] | Subtotal mano de obra: |  | 18498.8
3 |  |  |  | Herramientas
|  | % |  | Herramientas | 2 | 3742240 | 74844.8
Coste de mantenimiento decenal: $ 2.442.934,46 en los primeros 10 años. |  |  |  |  | Costos directos (1+2+3): |  | 3817090