## Hoja 1
ICV074 | Ud |  | Unidad interior e interacumulador de A.C.S., sistema aire-agua multi-split, para producción de A.C.S., calefacción y refrigeración.
Unidad interior para sistema aire-agua multi-split, para calefacción y refrigeración, para gas R-410A y R-134a, dimensiones 705x600x695 mm, peso 120 kg, con interacumulador de A.C.S. de 300 l, compatible con sistema de captación solar térmica con drenaje automático Drain Back, de polipropileno, de dimensiones 1640x595x615 mm, peso 59 kg, clase de eficiencia energética en A.C.S. B, con kit de conexión hidráulica. Totalmente montado, conexionado y puesto en marcha por la empresa instaladora para la comprobación de su correcto funcionamiento.
Código |  | Unidad |  | Descripción | Cantidad | Precio unitario | Importe
1 |  |  |  | Materiales
mt42dai359a |  | Ud |  | Unidad interior para sistema aire-agua multi-split, para calefacción y refrigeración, para gas R-410A y R-134a, dimensiones 705x600x695 mm, peso 120 kg, rango de temperatura de salida de agua para calefacción desde 25 hasta 80°C, rango de temperatura de salida de agua para refrigeración desde 5 hasta 20°C, rango de temperatura de salida de agua para producción de A.C.S. desde 45 hasta 75°C. | 1 | 4915808.35 | 4915808.35
mt42dai367aa |  | Ud |  | Interacumulador de A.C.S. de 300 l, compatible con sistema de captación solar térmica con drenaje automático Drain Back, de polipropileno, de dimensiones 1640x595x615 mm, peso 59 kg, clase de eficiencia energética en A.C.S. B. | 1 | 1711500.01 | 1711500.01
mt42dai368c |  | Ud |  | Kit de conexión hidráulica, para interacumulador de A.C.S. | 1 | 228200 | 228200
mt37sve010d |  | Ud |  | Válvula de esfera de latón niquelado para roscar de 1". | 4 | 6371.31 | 25485.24
mt37sve010e |  | Ud |  | Válvula de esfera de latón niquelado para roscar de 1 1/4". | 2 | 9906.73 | 19813.46
[5 empty] | Subtotal materiales: |  | 6900807.06
2 |  |  |  | Mano de obra
mo005 |  | h |  | Maestro 1ª instalador de climatización. | 1.356 | 5628.66 | 7632.46
mo104 |  | h |  | Ayudante instalador de climatización. | 1.356 | 4056.56 | 5500.7
[5 empty] | Subtotal mano de obra: |  | 13133.16
3 |  |  |  | Herramientas
|  | % |  | Herramientas | 2 | 6913940.22 | 138278.8
Coste de mantenimiento decenal: $ 4.513.420,17 en los primeros 10 años. |  |  |  |  | Costos directos (1+2+3): |  | 7052219.02