## Hoja 1
ICV204 | Ud | Unidad agua-agua, bomba de calor geotérmica, para producción de A.C.S., calefacción y refrigeración pasiva.
Unidad agua-agua bomba de calor geotérmica, para calefacción, producción de A.C.S. y refrigeración pasiva, alimentación trifásica a 400 V, potencia sonora 46 dBA, dimensiones 596x690x1845 mm, peso 229 kg.
Código |  | Unidad | Descripción | Cantidad | Precio unitario | Importe
1 |  |  | Materiales
mt42bci050p |  | Ud | Unidad agua-agua bomba de calor geotérmica, para calefacción, producción de A.C.S. y refrigeración pasiva, alimentación trifásica a 400 V, potencia sonora 46 dBA, dimensiones 596x690x1845 mm, peso 229 kg, para gas refrigerante R-407C, con bombas de circulación de caudal variable clase de eficiencia energética A para los circuitos primario y secundario, compresor de tipo scroll, control de equilibrado energético, pantalla de información gráfica, resistencia eléctrica seleccionable para 3, 6 ó 9 kW, intercambiadores de acero inoxidable para producción de A.C.S. y calefacción, válvulas motorizadas de 3 vías, interacumulador de A.C.S. de 180 l de capacidad, intercambiador de placas para refrigeración pasiva, sondas de temperatura, presostato, filtro, manómetros, válvula de seguridad y llaves de paso. | 1 | 9943076.44 | 9943076.44
mt42www050 |  | Ud | Termómetro bimetálico, diámetro de esfera de 100 mm, con toma vertical, con vaina de 1/2", escala de temperatura de 0 a 120°C. | 2 | 19340.23 | 38680.46
mt37sve010d |  | Ud | Válvula de esfera de latón niquelado para roscar de 1". | 4 | 6659.25 | 26637
mt37sve010c |  | Ud | Válvula de esfera de latón niquelado para roscar de 3/4". | 2 | 4037.7 | 8075.4
|  |  |  | Subtotal materiales: |  | 10016469.3
2 |  |  | Mano de obra
mo005 |  | h | Maestro 1ª instalador de climatización. | 10.689 | 5122.14 | 54750.55
mo104 |  | h | Ayudante instalador de climatización. | 10.689 | 3642.04 | 38929.77
|  |  |  | Subtotal mano de obra: |  | 93680.32
3 |  |  | Herramientas
|  | % | Herramientas | 2 | 10110149.62 | 202202.99
Coste de mantenimiento decenal: $ 6.599.905,67 en los primeros 10 años. |  |  |  | Costos directos (1+2+3): |  | 10312352.61