## Hoja 1
ICZ006 | Ud | Termostato de zona.
Termostato de zona, modelo Tacto AZC3TACTOCSB "AIRZONE".
Descompuesto |  | Ud | Descomposición | Rend. | Precio unitario | Precio partida
mt42air700aa |  | Ud | Termostato de zona, modelo Tacto AZC3TACTOCSB "AIRZONE", comunicación por cable, con pantalla táctil LCD monocroma retroiluminada para control de la temperatura de zona mediante sonda NTC-48K, alimentación mediante bus de expansión del sistema, montaje en superficie, color blanco, con las siguientes funcionalidades: ON/OFF de zona, establecimiento de temperatura de consigna en pasos de 0,5°C/1°F, establecimiento del modo (paro, ventilación, frío y calor), modo ECO-Sleep, programaciones horarias de las temperaturas de zona y de modo, acceso remoto a otras zonas del sistema y comunicación bidireccional entre los termostatos y la central del sistema. | 1 | 70792.98 | 70792.98
mo004 |  | h | Maestro 1ª instalador de climatización. | 0.117 | 4387.57 | 513.35
mo102 |  | h | Ayudante instalador de climatización. | 0.094 | 2973.06 | 279.47
|  | % | Medios auxiliares | 2 | 71585.8 | 1431.72
|  | % | Costes indirectos | 3 | 73017.52 | 2190.53
Coste de mantenimiento decenal: $ 15.041,61 en los primeros 10 años. |  |  |  |  | Total: | 75208.05