## Hoja 1
IEX100 | Ud | Telerruptor modular.
Telerruptor de 2 módulos, bipolar (2P), de 32 A y extensión de 32 A.
Código |  | Unidad | Descripción | Cantidad | Precio unitario | Importe
1 |  |  | Materiales
mt35cgm032b |  | Ud | Telerruptor de 2 módulos, bipolar (2P), de 32 A y extensión de 32 A, incluso accesorios de montaje. | 1 | 52990.4 | 52990.4
|  |  |  | Subtotal materiales: |  | 52990.4
2 |  |  | Mano de obra
mo003 |  | h | Maestro 1ª electricista. | 0.305 | 5628.66 | 1716.74
|  |  |  | Subtotal mano de obra: |  | 1716.74
3 |  |  | Herramientas
|  | % | Herramientas | 2 | 54707.1 | 1094.14
Coste de mantenimiento decenal: $ 2.790,06 en los primeros 10 años. |  |  |  | Costos directos (1+2+3): |  | 55801.3