## Hoja 1
IGD135 | Ud | Vaporizador de calentamiento directo, a gas.
Vaporizador de calentamiento directo, a gas, de 1535 kg/h de caudal nominal.
Descompuesto |  | Ud | Descomposición | Rend. | Precio unitario | Precio partida
mt43vag020i |  | Ud | Vaporizador de calentamiento directo, a gas, de 1535 kg/h de caudal nominal y 1092x2743x1931 mm, compuesto por cuerpo de lámina de acero, acabado con pintura epoxi color verde; depósito de presión; válvula de control de entrada de gas en fase líquida, de 2"; válvula de control de nivel de gas en fase líquida con flotador; válvula de control de salida de gas en fase gaseosa, de 2"; termostato; válvula de seguridad; regulador de quemador; quemador y accesorios de conexión. | 1 | 11311620.56 | 11311620.56
mt43www010 |  | Ud | Material auxiliar para instalaciones de gas. | 1 | 928.44 | 928.44
mq04cag010a |  | h | Camión con grúa de hasta 6 t. | 0.574 | 28019.4 | 16083.14
mo010 |  | h | Maestro 1ª instalador de gas. | 0.355 | 4984.34 | 1769.44
mo109 |  | h | Ayudante instalador de gas. | 0.355 | 3544.06 | 1258.14
|  | % | Medios auxiliares | 2 | 11331659.72 | 226633.19
|  | % | Costes indirectos | 3 | 11558292.91 | 346748.79
Coste de mantenimiento decenal: $ 2.738.159,59 en los primeros 10 años. |  |  |  |  | Total: | 11905041.7