## Hoja 1
IGI025 | Ud | Colector.
Colector de cobre, con entrada de 3/4" de diámetro y tres derivaciones de 1/2" de diámetro, para unión roscada y manómetro de acero inoxidable. Incluso toma de tierra, elementos de montaje y demás accesorios necesarios para su correcto funcionamiento.
Código |  | Unidad | Descripción | Cantidad | Precio unitario | Importe
1 |  |  | Materiales
mt43acc010a |  | Ud | Colector de cobre, con entrada de 3/4" de diámetro y tres derivaciones de 1/2" de diámetro, para unión roscada. | 1 | 50271.7 | 50271.7
mt43acc020 |  | Ud | Manómetro de acero inoxidable para una presión de 0 a 600 mbar, de 100 mm de diámetro, rosca de conexión de 1/2" y precisión del 0,5%. | 1 | 65883.8 | 65883.8
mt35ttc010a |  | m | Conductor de cobre desnudo, de 25 mm². | 2 | 1602.12 | 3204.24
mt35ttc030 |  | Ud | Abrazadera de latón. | 1 | 1725.36 | 1725.36
mt35tte010b |  | Ud | Electrodo para red de toma de tierra cobreado con 300 µm, fabricado en acero, de 15 mm de diámetro y 2 m de longitud. | 1 | 22183.2 | 22183.2
|  |  |  | Subtotal materiales: |  | 143268
2 |  |  | Mano de obra
mo010 |  | h | Maestro 1ª instalador de gas. | 0.39 | 8553.61 | 3335.91
mo109 |  | h | Ayudante instalador de gas. | 0.39 | 6210.68 | 2422.17
|  |  |  | Subtotal mano de obra: |  | 5758.08
3 |  |  | Herramientas
|  | % | Herramientas | 2 | 149026 | 2980.53
Coste de mantenimiento decenal: $ 10.640,48 en los primeros 10 años. |  |  |  | Costos directos (1+2+3): |  | 152007