## Hoja 1
III100 | Ud | Luminaria empotrada tipo Downlight.
Luminaria circular de techo Downlight, de 250 mm de diámetro, para 2 lámparas fluorescentes TC-DEL de 18 W; con marco exterior y cuerpo interior de aluminio inyectado, acabado lacado, de color blanco; reflector de aluminio de alta pureza y balasto electrónico; protección IP20 y aislamiento clase F. Instalación empotrada. Incluso lámparas. El precio no incluye las ayudas de albañilería para instalaciones.
Código |  |  | Unidad | Descripción | Cantidad | Precio unitario | Importe
1 |  |  |  | Materiales
mt34lam030fc |  |  | Ud | Luminaria circular de techo Downlight, de 250 mm de diámetro, para 2 lámparas fluorescentes TC-DEL de 18 W; con marco exterior y cuerpo interior de aluminio inyectado, acabado lacado, de color blanco; reflector de aluminio de alta pureza y balasto electrónico; protección IP20 y aislamiento clase F. | 1 | 121779 | 121779
mt34tuf020p |  |  | Ud | Lámpara fluorescente compacta TC-DEL de 18 W. | 2 | 4841.39 | 9682.78
[5 empty] | Subtotal materiales: |  | 131462
2 |  |  |  | Mano de obra
mo003 |  |  | h | Maestro 1ª electricista. | 0.488 | 6110.85 | 2982.09
mo102 |  |  | h | Ayudante electricista. | 0.488 | 4428.14 | 2160.93
[5 empty] | Subtotal mano de obra: |  | 5143.02
3 |  |  |  | Herramientas
|  |  | % | Herramientas | 2 | 136605 | 2732.09
Coste de mantenimiento decenal: $ 76.635,16 en los primeros 10 años. |  |  |  |  | Costos directos (1+2+3): |  | 139337