## Hoja 1
III100 | Ud | Luminaria empotrada tipo Downlight.
Luminaria circular de techo Downlight, de 250 mm de diámetro, para 2 lámparas fluorescentes TC-DEL de 32 W; con marco exterior y cuerpo interior de aluminio inyectado, acabado lacado, de color blanco; reflector de aluminio de alta pureza y balasto electrónico; protección IP20 y aislamiento clase F. Instalación empotrada. Incluso lámparas. El precio no incluye las ayudas de albañilería para instalaciones.
Código |  | Unidad | Descripción | Cantidad | Precio unitario | Importe
1 |  |  | Materiales
mt34lam030je |  | Ud | Luminaria circular de techo Downlight, de 250 mm de diámetro, para 2 lámparas fluorescentes TC-DEL de 32 W; con marco exterior y cuerpo interior de aluminio inyectado, acabado lacado, de color blanco; reflector de aluminio de alta pureza y balasto electrónico; protección IP20 y aislamiento clase F. | 1 | 122455 | 122455
mt34tuf020r |  | Ud | Lámpara fluorescente compacta TC-DEL de 32 W. | 2 | 9357.85 | 18715.7
|  |  |  | Subtotal materiales: |  | 141170
2 |  |  | Mano de obra
mo003 |  | h | Maestro 1ª electricista. | 0.488 | 6110.85 | 2982.09
mo102 |  | h | Ayudante electricista. | 0.488 | 4428.14 | 2160.93
|  |  |  | Subtotal mano de obra: |  | 5143.02
3 |  |  | Herramientas
|  | % | Herramientas | 2 | 146313 | 2926.27
Coste de mantenimiento decenal: $ 82.081,78 en los primeros 10 años. |  |  |  | Costos directos (1+2+3): |  | 149240