## Hoja 1
III100 | Ud | Luminaria empotrada tipo Downlight.
Luminaria cuadrada de techo Downlight, de 232x232x115 mm, para 2 lámparas fluorescentes TC-DEL de 26 W; con marco exterior y cuerpo interior de policarbonato inyectado, de color blanco; reflector metalizado y balasto electrónico; protección IP20 y aislamiento clase F. Instalación empotrada. Incluso lámparas. El precio no incluye las ayudas de albañilería para instalaciones.
Código |  |  | Unidad | Descripción | Cantidad | Precio unitario | Importe
1 |  |  |  | Materiales
mt34lam040hd |  |  | Ud | Luminaria cuadrada de techo Downlight, de 232x232x115 mm, para 2 lámparas fluorescentes TC-DEL de 26 W; con marco exterior y cuerpo interior de policarbonato inyectado, de color blanco; reflector metalizado y balasto electrónico; protección IP20 y aislamiento clase F. | 1 | 98525.5 | 98525.5
mt34tuf020q |  |  | Ud | Lámpara fluorescente compacta TC-DEL de 26 W. | 2 | 4841.39 | 9682.78
[5 empty] | Subtotal materiales: |  | 108208
2 |  |  |  | Mano de obra
mo003 |  |  | h | Maestro 1ª electricista. | 0.488 | 6110.85 | 2982.09
mo102 |  |  | h | Ayudante electricista. | 0.488 | 4428.14 | 2160.93
[5 empty] | Subtotal mano de obra: |  | 5143.02
3 |  |  |  | Herramientas
|  |  | % | Herramientas | 2 | 113351 | 2267.03
Coste de mantenimiento decenal: $ 63.590,07 en los primeros 10 años. |  |  |  |  | Costos directos (1+2+3): |  | 115618