## Hoja 1
III100 | Ud | Luminaria empotrada tipo Downlight.
Luminaria cuadrada Downlight, de 260x260x160 mm, para 2 lámparas fluorescentes compactas triples TC-TELI de 32 W, rendimiento 50%; marco exterior de aluminio inyectado; cuerpo interior de lámina de acero, acabado termoesmaltado, de color blanco; marco y reflector de aluminio; sistema de anclaje; protección IP20 y aislamiento clase F. Instalación empotrada. Incluso lámparas. El precio no incluye las ayudas de albañilería para instalaciones.
Código |  | Unidad | Descripción | Cantidad | Precio unitario | Importe
1 |  |  | Materiales
mt34ode120k |  | Ud | Luminaria cuadrada Downlight, de 260x260x160 mm, para 2 lámparas fluorescentes compactas triples TC-TELI de 32 W, rendimiento 50%; marco exterior de aluminio inyectado; cuerpo interior de lámina de acero, acabado termoesmaltado, de color blanco; marco y reflector de aluminio; sistema de anclaje; protección IP20 y aislamiento clase F, para empotrar. | 1 | 151959 | 151959
mt34tuf020z |  | Ud | Lámpara fluorescente compacta TC-TELI de 32 W. | 2 | 9357.85 | 18715.7
|  |  |  | Subtotal materiales: |  | 170675
2 |  |  | Mano de obra
mo003 |  | h | Maestro 1ª electricista. | 0.488 | 6110.85 | 2982.09
mo102 |  | h | Ayudante electricista. | 0.488 | 4428.14 | 2160.93
|  |  |  | Subtotal mano de obra: |  | 5143.02
3 |  |  | Herramientas
|  | % | Herramientas | 2 | 175818 | 3516.36
Coste de mantenimiento decenal: $ 98.634,00 en los primeros 10 años. |  |  |  | Costos directos (1+2+3): |  | 179335