## Hoja 1
III100 | Ud | Luminaria empotrada tipo Downlight.
Luminaria cuadrada Downlight de alta eficiencia energética, de 210x210x140 mm, para 2 lámparas fluorescentes compactas triples TC-Tr Eco de 17 W; marco exterior de aluminio inyectado, acabado mate, de color blanco; cuerpo interior de lámina de acero, acabado termoesmaltado, de color blanco; reflector asimétrico de aluminio; sistema de anclaje; protección IP20 y aislamiento clase F. Instalación empotrada. Incluso lámparas. El precio no incluye las ayudas de albañilería para instalaciones.
Código |  | Unidad | Descripción | Cantidad | Precio unitario | Importe
1 |  |  | Materiales
mt34ode380a |  | Ud | Luminaria cuadrada Downlight de alta eficiencia energética, de 210x210x140 mm, para 2 lámparas fluorescentes compactas triples TC-Tr Eco de 17 W; marco exterior de aluminio inyectado, acabado mate, de color blanco; cuerpo interior de lámina de acero, acabado termoesmaltado, de color blanco; reflector asimétrico de aluminio; sistema de anclaje; protección IP20 y aislamiento clase F, para empotrar. | 1 | 107153 | 107153
mt34tuf020D |  | Ud | Lámpara fluorescente compacta TC-Tr Eco de 17 W. | 2 | 17112.7 | 34225.5
|  |  |  | Subtotal materiales: |  | 141379
2 |  |  | Mano de obra
mo003 |  | h | Maestro 1ª electricista. | 0.488 | 6110.85 | 2982.09
mo102 |  | h | Ayudante electricista. | 0.488 | 4428.14 | 2160.93
|  |  |  | Subtotal mano de obra: |  | 5143.02
3 |  |  | Herramientas
|  | % | Herramientas | 2 | 146522 | 2930.43
Coste de mantenimiento decenal: $ 82.198,58 en los primeros 10 años. |  |  |  | Costos directos (1+2+3): |  | 149452