## Hoja 1
III110 | Ud | Luminaria tipo Downlight. Instalación en superficie.
Luminaria cuadrada de techo Downlight de óptica orientable, de 100x100x71 mm, para 1 led de 4 W, de color blanco frío (6300K); con marco exterior y cuerpo interior de aluminio inyectado, acabado termoesmaltado, de color gris RAL 9006; protección IP20 y aislamiento clase F. Instalación en superficie. Incluso lámparas.
Código |  | Unidad | Descripción | Cantidad | Precio unitario | Importe
1 |  |  | Materiales
mt34ode440P |  | Ud | Luminaria cuadrada de techo Downlight de óptica orientable, de 100x100x71 mm, para 1 led de 4 W, de color blanco frío (6300K); con marco exterior y cuerpo interior de aluminio inyectado, acabado termoesmaltado, de color gris RAL 9006; protección IP20 y aislamiento clase F. | 1 | 159125 | 159125
|  |  |  | Subtotal materiales: |  | 159125
2 |  |  | Mano de obra
mo003 |  | h | Maestro 1ª electricista. | 0.183 | 7698.34 | 1408.8
mo102 |  | h | Ayudante electricista. | 0.183 | 5590.43 | 1023.05
|  |  |  | Subtotal mano de obra: |  | 2431.85
3 |  |  | Herramientas
|  | % | Herramientas | 2 | 161557 | 3231.14
Coste de mantenimiento decenal: $ 90.633,41 en los primeros 10 años. |  |  |  | Costos directos (1+2+3): |  | 164788