## Hoja 1
III120 | Ud | Luminaria tipo Downlight. Instalación suspendida.
Luminaria industrial suspendida tipo Downlight, de 490 mm de diámetro y 480 mm de altura, para lámpara de vapor de mercurio elipsoidal HME de 250 W, con cuerpo de aluminio extruido, acabado lacado, de color azul, con equipo de encendido magnético; grado de protección IP20; reflector de aluminio. Incluso lámparas.
Código |  | Unidad | Descripción | Cantidad | Precio unitario | Importe
1 |  |  | Materiales
mt34lam150jb |  | Ud | Luminaria industrial suspendida tipo Downlight, de 490 mm de diámetro y 480 mm de altura, para lámpara de vapor de mercurio elipsoidal HME de 250 W, con cuerpo de aluminio extruido, acabado lacado, de color azul, con equipo de encendido magnético; grado de protección IP20; reflector de aluminio. | 1 | 153952 | 153952
mt34lvp010d |  | Ud | Lámpara de vapor de mercurio, 250 W. | 1 | 25013.8 | 25013.8
|  |  |  | Subtotal materiales: |  | 178966
2 |  |  | Mano de obra
mo003 |  | h | Maestro 1ª electricista. | 0.244 | 7698.34 | 1878.39
mo102 |  | h | Ayudante electricista. | 0.244 | 5590.43 | 1364.06
|  |  |  | Subtotal mano de obra: |  | 3242.45
3 |  |  | Herramientas
|  | % | Herramientas | 2 | 182208 | 3644.17
Coste de mantenimiento decenal: $ 102.218,92 en los primeros 10 años. |  |  |  | Costos directos (1+2+3): |  | 185853