## Hoja 1
III140 | Ud | Luminaria. Instalación en superficie.
Luminaria lineal, de 1186x85x85 mm, para 1 lámpara fluorescente T5 de 54 W, con cuerpo de luminaria formado por perfiles de aluminio extruido, acabado termoesmaltado de color gris RAL 9006; tapas finales; difusor opal de alta transmitancia; reflector interior acabado termoesmaltado, de color blanco; protección IP20. Instalación en superficie. Incluso lámparas.
Código |  |  | Unidad | Descripción | Cantidad | Precio unitario | Importe
1 |  |  |  | Materiales
mt34ode470eb |  |  | Ud | Luminaria lineal, de 1186x85x85 mm, para 1 lámpara fluorescente T5 de 54 W, con cuerpo de luminaria formado por perfiles de aluminio extruido, acabado termoesmaltado de color gris RAL 9006; tapas finales; difusor opal de alta transmitancia; reflector interior acabado termoesmaltado, de color blanco; protección IP20. | 1 | 193428 | 193428
mt34tuf010g |  |  | Ud | Tubo fluorescente T5 de 54 W. | 1 | 8010.59 | 8010.59
[5 empty] | Subtotal materiales: |  | 201438
2 |  |  |  | Mano de obra
mo003 |  |  | h | Maestro 1ª electricista. | 0.183 | 7698.34 | 1408.8
mo102 |  |  | h | Ayudante electricista. | 0.183 | 5590.43 | 1023.05
[5 empty] | Subtotal mano de obra: |  | 2431.85
3 |  |  |  | Herramientas
|  |  | % | Herramientas | 2 | 203870 | 4077.4
Coste de mantenimiento decenal: $ 114.371,08 en los primeros 10 años. |  |  |  |  | Costos directos (1+2+3): |  | 207947