## Hoja 1
III140 | Ud | Luminaria. Instalación en superficie.
Luminaria lineal de altura reducida, de 1180x53x59 mm, para 1 lámpara fluorescente T5 de 54 W, cuerpo de lámina de acero, acabado pintado, de color blanco; sistema de anclaje; protección IP20 y aislamiento clase F. Instalación en superficie. Incluso lámparas.
Código |  | Unidad | Descripción | Cantidad | Precio unitario | Importe
1 |  |  | Materiales
mt34ode480a |  | Ud | Luminaria lineal de altura reducida, de 1180x53x59 mm, para 1 lámpara fluorescente T5 de 54 W, cuerpo de lámina de acero, acabado pintado, de color blanco; sistema de anclaje; protección IP20 y aislamiento clase F. | 1 | 69252.3 | 69252.3
mt34tuf010g |  | Ud | Tubo fluorescente T5 de 54 W. | 1 | 8010.59 | 8010.59
|  |  |  | Subtotal materiales: |  | 77262.9
2 |  |  | Mano de obra
mo003 |  | h | Maestro 1ª electricista. | 0.183 | 7698.34 | 1408.8
mo102 |  | h | Ayudante electricista. | 0.183 | 5590.43 | 1023.05
|  |  |  | Subtotal mano de obra: |  | 2431.85
3 |  |  | Herramientas
|  | % | Herramientas | 2 | 79694.8 | 1593.9
Coste de mantenimiento decenal: $ 44.708,77 en los primeros 10 años. |  |  |  | Costos directos (1+2+3): |  | 81288.7