## Hoja 1
III140 | Ud | Luminaria. Instalación en superficie.
Luminaria lineal de altura reducida, de 1480x53x59 mm, para 2 lámparas fluorescentes T5 de 80 W, cuerpo de lámina de acero, acabado pintado, de color blanco; sistema de anclaje; protección IP20 y aislamiento clase F. Instalación en superficie. Incluso lámparas.
Código |  | Unidad | Descripción | Cantidad | Precio unitario | Importe
1 |  |  | Materiales
mt34ode480F |  | Ud | Luminaria lineal de altura reducida, de 1480x53x59 mm, para 2 lámparas fluorescentes T5 de 80 W, cuerpo de lámina de acero, acabado pintado, de color blanco; sistema de anclaje; protección IP20 y aislamiento clase F. | 1 | 98894.9 | 98894.9
mt34tuf010h |  | Ud | Tubo fluorescente T5 de 80 W. | 2 | 10319.6 | 20639.2
|  |  |  | Subtotal materiales: |  | 119534
2 |  |  | Mano de obra
mo003 |  | h | Maestro 1ª electricista. | 0.183 | 7698.34 | 1408.8
mo102 |  | h | Ayudante electricista. | 0.183 | 5590.43 | 1023.05
|  |  |  | Subtotal mano de obra: |  | 2431.85
3 |  |  | Herramientas
|  | % | Herramientas | 2 | 121966 | 2439.32
Coste de mantenimiento decenal: $ 68.422,90 en los primeros 10 años. |  |  |  | Costos directos (1+2+3): |  | 124405