## Hoja 1
III010 | Ud | Luminaria para garaje.
Luminaria, de 1276x170x100 mm, para 2 lámparas fluorescentes TL de 36 W, con cuerpo de poliéster reforzado con fibra de vidrio; reflector interior de lámina de acero, acabado termoesmaltado, de color blanco; difusor de metacrilato; balasto magnético; protección IP65 y rendimiento mayor del 65%. Instalación en la superficie del techo en garaje. Incluso lámparas.
Código |  |  | Unidad | Descripción | Cantidad | Precio unitario | Importe
1 |  |  |  | Materiales
mt34ode100eee |  |  | Ud | Luminaria, de 1276x170x100 mm, para 2 lámparas fluorescentes TL de 36 W, con cuerpo de poliéster reforzado con fibra de vidrio; reflector interior de lámina de acero, acabado termoesmaltado, de color blanco; difusor de metacrilato; balasto magnético; protección IP65 y rendimiento mayor del 65%. | 1 | 30675 | 30675
mt34tuf010l |  |  | Ud | Tubo fluorescente TL de 36 W. | 2 | 9300.54 | 18601.08
[5 empty] | Subtotal materiales: |  | 49276.08
2 |  |  |  | Mano de obra
mo003 |  |  | h | Maestro 1ª electricista. | 0.366 | 7698.34 | 2817.59
mo102 |  |  | h | Ayudante electricista. | 0.366 | 5590.43 | 2046.1
[5 empty] | Subtotal mano de obra: |  | 4863.69
3 |  |  |  | Herramientas
|  |  | % | Herramientas | 2 | 54139.77 | 1082.8
Coste de mantenimiento decenal: $ 35.894,68 en los primeros 10 años. |  |  |  |  | Costos directos (1+2+3): |  | 55222.57