## Hoja 1
III130 | Ud | Luminaria empotrada.
Luminaria cuadrada modular, de 596x596x91 mm, para 3 lámparas fluorescentes TL de 18 W, con cuerpo de luminaria de lámina de acero acabado lacado, de color blanco y lamas transversales estriadas; reflector de aluminio, acabado brillante; balasto magnético; protección IP20 y aislamiento clase F. Instalación empotrada. Incluso lámparas. El precio no incluye las ayudas de albañilería para instalaciones.
Código |  |  | Unidad | Descripción | Cantidad | Precio unitario | Importe
1 |  |  |  | Materiales
mt34lam010cp |  |  | Ud | Luminaria cuadrada modular, de 596x596x91 mm, para 3 lámparas fluorescentes TL de 18 W, con cuerpo de luminaria de lámina de acero acabado lacado, de color blanco y lamas transversales estriadas; reflector de aluminio, acabado brillante; balasto magnético; protección IP20 y aislamiento clase F, para empotrar. | 1 | 87656.3 | 87656.3
mt34tuf010k |  |  | Ud | Tubo fluorescente TL de 18 W. | 3 | 7950.53 | 23851.59
[5 empty] | Subtotal materiales: |  | 111507.89
2 |  |  |  | Mano de obra
mo003 |  |  | h | Maestro 1ª electricista. | 0.488 | 6716.93 | 3277.86
mo102 |  |  | h | Ayudante electricista. | 0.488 | 4873.24 | 2378.14
[5 empty] | Subtotal mano de obra: |  | 5656
3 |  |  |  | Herramientas
|  |  | % | Herramientas | 2 | 117163.89 | 2343.28
Coste de mantenimiento decenal: $ 65.728,92 en los primeros 10 años. |  |  |  |  | Costos directos (1+2+3): |  | 119507.17