## Hoja 1
III170 | Ud | Plafón.
Plafón de 350 mm de diámetro y 70 mm de altura, con lámpara LED no reemplazable de 12 W, temperatura de color 3000 K, flujo luminoso 1200 lúmenes, grado de protección IP65. Instalación en superficie. Incluso lámparas.
Código |  | Unidad | Descripción | Cantidad | Precio unitario | Importe
1 |  |  | Materiales
mt34est005a |  | Ud | Plafón de 350 mm de diámetro y 70 mm de altura, con lámpara LED no reemplazable de 12 W, temperatura de color 3000 K, flujo luminoso 1200 lúmenes, grado de protección IP65. | 1 | 123386 | 123386
|  |  |  | Subtotal materiales: |  | 123386
2 |  |  | Mano de obra
mo003 |  | h | Maestro 1ª electricista. | 0.244 | 7698.34 | 1878.39
mo102 |  | h | Ayudante electricista. | 0.244 | 5590.43 | 1364.06
|  |  |  | Subtotal mano de obra: |  | 3242.45
3 |  |  | Herramientas
|  | % | Herramientas | 2 | 126628.45 | 2532.57
Coste de mantenimiento decenal: $ 71.038,81 en los primeros 10 años. |  |  |  | Costos directos (1+2+3): |  | 129161.02