## Hoja 1
IOA010 | Ud |  | Alumbrado de emergencia en garaje.
Luminaria de emergencia estanca, con tubo lineal fluorescente, 8 W - G5, flujo luminoso 240 lúmenes, carcasa de 405x134x134 mm, clase I, IP65, con baterías de Ni-Cd de alta temperatura, autonomía de 1 h, alimentación a 230 V, tiempo de carga 24 h. Instalación en superficie en garaje. Incluso accesorios y elementos de fijación.
Código |  | Unidad |  | Descripción | Cantidad | Precio unitario | Importe
1 |  |  |  | Materiales
mt34aem020b |  | Ud |  | Luminaria de emergencia estanca, con tubo lineal fluorescente, 8 W - G5, flujo luminoso 240 lúmenes, carcasa de 405x134x134 mm, clase I, IP65, con baterías de Ni-Cd de alta temperatura, autonomía de 1 h, alimentación a 230 V, tiempo de carga 24 h. Incluso accesorios y elementos de fijación. | 1 | 140515 | 140515
[5 empty] | Subtotal materiales: |  | 140515
2 |  |  |  | Mano de obra
mo003 |  | h |  | Maestro 1ª electricista. | 0.244 | 7698.34 | 1878.39
mo102 |  | h |  | Ayudante electricista. | 0.244 | 5590.43 | 1364.06
[5 empty] | Subtotal mano de obra: |  | 3242.45
3 |  |  |  | Herramientas
|  | % |  | Herramientas | 2 | 143757.45 | 2875.15
Coste de mantenimiento decenal: $ 168.627,17 en los primeros 10 años. |  |  |  |  | Costos directos (1+2+3): |  | 146632.6