## Hoja 1
ISB021 | m |  | Bajada vista de fundición.
Bajada de la red de evacuación de aguas pluviales, formada por tubo de fundición gris, de 100 mm de diámetro y 3,5 mm de espesor; unión a presión con junta elástica. Incluso material auxiliar para montaje y sujeción a la obra, accesorios y piezas especiales.
Código |  | Unidad |  | Descripción | Cantidad | Precio unitario | Importe
1 |  |  |  | Materiales
mt36bfg400b |  | Ud |  | Material auxiliar para montaje y sujeción a la obra de las tuberías de fundición gris, de 100 mm de diámetro. | 1 | 632.39 | 632.39
mt36bfg010t |  | m |  | Tubo de fundición gris, de 100 mm de diámetro y 3,5 mm de espesor, con extremo abocardado y junta elástica, con el precio incrementado el 30% en concepto de accesorios y piezas especiales. | 1 | 16442.2 | 16442.2
[5 empty] | Subtotal materiales: |  | 17074.6
2 |  |  |  | Mano de obra
mo008 |  | h |  | Maestro 1ª gasfitero. | 0.692 | 8556.75 | 5921.27
mo107 |  | h |  | Ayudante gasfitero. | 0.346 | 6212.96 | 2149.68
[5 empty] | Subtotal mano de obra: |  | 8070.95
3 |  |  |  | Herramientas
|  | % |  | Herramientas | 2 | 25145.5 | 502.91
Coste de mantenimiento decenal: $ 2.051,87 en los primeros 10 años. |  |  |  |  | Costos directos (1+2+3): |  | 25648.4