## Hoja 1
ISB042 | m | Tubería para ventilación terciaria.
Tubería para ventilación terciaria de la red de evacuación de aguas, formada por tubo de PVC, de 32 mm de diámetro y 1,2 mm de espesor; unión pegada con adhesivo. Incluso líquido limpiador, adhesivo para tubos y accesorios de PVC, material auxiliar para montaje y sujeción a la obra, accesorios y piezas especiales.
Código |  | Unidad | Descripción | Cantidad | Precio unitario | Importe
1 |  |  | Materiales
mt36tvg400a |  | Ud | Material auxiliar para montaje y sujeción a la obra de las tuberías de PVC, de 32 mm de diámetro. | 0.25 | 124.48 | 31.12
mt36tvg010ah |  | m | Tubo de PVC, de 32 mm de diámetro y 1,2 mm de espesor, con el precio incrementado el 35% en concepto de accesorios y piezas especiales. | 1.05 | 1120.26 | 1176.27
mt11var009 |  | l | Líquido limpiador para pegado mediante adhesivo de tubos y accesorios de PVC. | 0.018 | 25891.5 | 466.05
mt11var010 |  | l | Adhesivo para tubos y accesorios de PVC. | 0.009 | 32997.8 | 296.98
|  |  |  | Subtotal materiales: |  | 1970.42
2 |  |  | Mano de obra
mo008 |  | h | Maestro 1ª gasfitero. | 0.099 | 8556.75 | 847.12
mo107 |  | h | Ayudante gasfitero. | 0.049 | 6212.96 | 304.44
|  |  |  | Subtotal mano de obra: |  | 1151.56
3 |  |  | Herramientas
|  | % | Herramientas | 2 | 3121.98 | 62.44
Coste de mantenimiento decenal: $ 159,22 en los primeros 10 años. |  |  |  | Costos directos (1+2+3): |  | 3184.42