## Hoja 1
ISD008 | Ud | Bote sifónico.
Bote sifónico de polipropileno de 110 mm de diámetro, con rejilla de acero inoxidable, colocado superficialmente bajo la losa.
Descompuesto |  | Ud | Descomposición | Rend. | Precio unitario | Precio partida
mt36boa100b |  | Ud | Bote sifónico de polipropileno de 110 mm de diámetro, con tres entradas de 40 mm de diámetro y una salida de 50 mm de diámetro, con rejilla de acero inoxidable. | 1 | 11296.62 | 11296.62
mt36tip010ed |  | m | Tubo de polipropileno, de 110 mm de diámetro y 2,7 mm de espesor, con extremo abocardado y junta elástica, con el precio incrementado el 15% en concepto de accesorios y piezas especiales. | 0.7 | 3901.23 | 2730.86
mo007 |  | h | Maestro 1ª gasfitero. | 0.306 | 4387.57 | 1342.6
mo099 |  | h | Ayudante gasfitero. | 0.153 | 2973.06 | 454.88
|  | % | Medios auxiliares | 2 | 15824.96 | 316.5
|  | % | Costes indirectos | 3 | 16141.46 | 484.24
Coste de mantenimiento decenal: $ 2.327,60 en los primeros 10 años. |  |  |  |  | Total: | 16625.7