## Hoja 1
ISD008 | Ud |  | Bote sifónico.
Bote sifónico de PVC, insonorizado, de 110 mm de diámetro, con tapa ciega de acero inoxidable, colocado superficialmente bajo la losa.
Código |  | Unidad |  | Descripción | Cantidad | Precio unitario | Importe
1 |  |  |  | Materiales
mt36bsq015a |  | Ud |  | Bote sifónico de PVC, insonorizado, de 110 mm de diámetro, con cinco entradas de 40 mm de diámetro y una salida de 50 mm de diámetro, con tapa ciega de acero inoxidable. | 1 | 7100.95 | 7100.95
mt36tiq050fd |  | m |  | Tubo multicapa de PVC, serie B, insonorizado y contra incendio (reacción al fuego clase B-s1, d0 ), de 110 mm de diámetro y 3,2 mm de espesor, 3 m de longitud nominal, con embocadura, unión a presión con junta elástica, con el precio incrementado el 15% en concepto de accesorios y piezas especiales. | 0.7 | 4501.92 | 3151.34
mt11var009 |  | l |  | Líquido limpiador para pegado mediante adhesivo de tubos y accesorios de PVC. | 0.04 | 10165.7 | 406.63
mt11var010 |  | l |  | Adhesivo para tubos y accesorios de PVC. | 0.08 | 14086 | 1126.88
[5 empty] | Subtotal materiales: |  | 11785.8
2 |  |  |  | Mano de obra
mo008 |  | h |  | Maestro 1ª gasfitero. | 0.307 | 5628.66 | 1728
mo107 |  | h |  | Ayudante gasfitero. | 0.153 | 4056.56 | 620.65
[5 empty] | Subtotal mano de obra: |  | 2348.65
3 |  |  |  | Herramientas
|  | % |  | Herramientas | 2 | 14134.5 | 282.69
Coste de mantenimiento decenal: $ 2.018,40 en los primeros 10 años. |  |  |  |  | Costos directos (1+2+3): |  | 14417.1