## Hoja 1
ISD008 | Ud |  | Bote sifónico.
Bote sifónico de PVC, insonorizado, de 110 mm de diámetro, con tapa ciega de acero inoxidable, empotrado.
Código |  | Unidad |  | Descripción | Cantidad | Precio unitario | Importe
1 |  |  |  | Materiales
mt36bsq015a |  | Ud |  | Bote sifónico de PVC, insonorizado, de 110 mm de diámetro, con cinco entradas de 40 mm de diámetro y una salida de 50 mm de diámetro, con tapa ciega de acero inoxidable. | 1 | 7100.95 | 7100.95
[5 empty] | Subtotal materiales: |  | 7100.95
2 |  |  |  | Mano de obra
mo008 |  | h |  | Maestro 1ª gasfitero. | 0.184 | 5628.66 | 1035.67
mo107 |  | h |  | Ayudante gasfitero. | 0.092 | 4056.56 | 373.2
[5 empty] | Subtotal mano de obra: |  | 1408.87
3 |  |  |  | Herramientas
|  | % |  | Herramientas | 2 | 8509.82 | 170.2
Coste de mantenimiento decenal: $ 1.215,20 en los primeros 10 años. |  |  |  |  | Costos directos (1+2+3): |  | 8680.02