## Hoja 1
ISD009 | Ud | Desagüe para ducha de obra.
Sumidero sifónico de PVC con rejilla de acero inoxidable de 100x100 mm y salidas vertical y horizontal.
Descompuesto |  | Ud | Descomposición | Rend. | Precio unitario | Precio partida
mt15req010e |  | Ud | Sumidero sifónico de PVC con rejilla de acero inoxidable de 100x100 mm y salidas vertical y horizontal de 50 mm de diámetro, para ducha de obra. | 1 | 8256.69 | 8256.69
mt15req015a |  | Ud | Lámina impermeabilizante de PVC de 1,5x1,5 m. | 1 | 36304.81 | 36304.81
mo007 |  | h | Maestro 1ª gasfitero. | 0.184 | 4387.57 | 807.31
mo099 |  | h | Ayudante gasfitero. | 0.092 | 2973.06 | 273.52
|  | % | Medios auxiliares | 2 | 45642.33 | 912.85
|  | % | Costes indirectos | 3 | 46555.18 | 1396.66
Coste de mantenimiento decenal: $ 11.028,92 en los primeros 10 años. |  |  |  |  | Total: | 47951.84