## Hoja 1
ISD009 | Ud | Desagüe para ducha de obra.
Sumidero sifónico de PVC con rejilla de acero inoxidable de 100x100 mm y salidas vertical y horizontal de 40 mm de diámetro.
Descompuesto |  | Ud | Descomposición | Rend. | Precio unitario | Precio partida
mt15req020a |  | Ud | Sumidero sifónico de PVC con rejilla de acero inoxidable de 100x100 mm y salidas vertical y horizontal de 40 mm de diámetro, con lámina impermeabilizante premontada de 1,5x2,0 m, para ducha de obra. | 1 | 89506.51 | 89506.51
mo007 |  | h | Maestro 1ª gasfitero. | 0.184 | 4387.57 | 807.31
mo105 |  | h | Ayudante gasfitero. | 0.092 | 2973.06 | 273.52
|  | % | Medios auxiliares | 2 | 90587.34 | 1811.75
|  | % | Costes indirectos | 3 | 92399.09 | 2771.97
Coste de mantenimiento decenal: $ 21.889,34 en los primeros 10 años. |  |  |  |  | Total: | 95171.06