## Hoja 1
ISG028 | m | Ducto de ventilación de sección oblonga.
Ducto oblongo de pared simple helicoidal de acero galvanizado, de 675x215 mm y 0,8 mm de espesor.
Descompuesto |  | Ud | Descomposición | Rend. | p.s. | Precio partida
mt42coa100lb |  | m | Ducto oblongo de pared simple helicoidal de acero galvanizado, de 675x215 mm y 0,8 mm de espesor, con refuerzos, suministrado en tramos de 3 m, para instalaciones de ventilación y climatización. | 1.05 | 49588.94 | 52068.39
mt42coa190l |  | Ud | Repercusión, por m, de material auxiliar para fijación de ductos oblongos de aire de 675x215 mm en instalaciones de ventilación y climatización. | 1 | 6134.72 | 6134.72
mo011 |  | h | Maestro 1ª montador de ductos de placa metálica. | 0.061 | 4331.77 | 264.24
mo079 |  | h | Ayudante montador de ductos de placa metálica. | 0.061 | 2951.66 | 180.05
|  | % | Medios auxiliares | 2 | 58647.4 | 1172.95
|  | % | Costes indirectos | 3 | 59820.35 | 1794.61
Coste de mantenimiento decenal: $ 10.474,54 en los primeros 10 años. |  |  |  |  | Total: | 61614.96