## Hoja 1
ISG028 | m | Ducto de ventilación de sección oblonga.
Ducto oblongo de pared simple helicoidal de acero galvanizado, de 410x165 mm y 0,6 mm de espesor.
Descompuesto |  | Ud | Descomposición | Rend. | p.s. | Precio partida
mt42coa100ga |  | m | Ducto oblongo de pared simple helicoidal de acero galvanizado, de 410x165 mm y 0,6 mm de espesor, suministrado en tramos de 3 m, para instalaciones de ventilación y climatización. | 1.05 | 32166.61 | 33774.94
mt42coa190g |  | Ud | Repercusión, por m, de material auxiliar para fijación de ductos oblongos de aire de 410x165 mm en instalaciones de ventilación y climatización. | 1 | 3979.38 | 3979.38
mo011 |  | h | Maestro 1ª montador de ductos de placa metálica. | 0.061 | 4331.77 | 264.24
mo079 |  | h | Ayudante montador de ductos de placa metálica. | 0.061 | 2951.66 | 180.05
|  | % | Medios auxiliares | 2 | 38198.61 | 763.97
|  | % | Costes indirectos | 3 | 38962.58 | 1168.88
Coste de mantenimiento decenal: $ 6.822,35 en los primeros 10 años. |  |  |  |  | Total: | 40131.46