## Hoja 1
ISH040 | Ud |  |  | Dispositivo de control centralizado.
Dispositivo de control centralizado formado por armario de programación, para control de hasta 3 extractores estáticos mecánicos en vivienda unifamiliar, con anemómetro.
Descompuesto |  | Ud | Descomposición |  | Rend. | p.s. | Precio partida
mt20svi025a |  | Ud | Armario de programación, compuesto por caja de superficie estanca, de 300x200x150 mm, interruptor automático, transformador y programador electrónico, para control de hasta 3 extractores estáticos mecánicos en vivienda unifamiliar. |  | 1 | 469177.27 | 469177.27
mt20svi028a |  | Ud | Anemómetro. |  | 1 | 406208.74 | 406208.74
mt35aia090aa |  | m | Tubo rígido de PVC, roscable, curvable en caliente, de color negro, de 16 mm de diámetro nominal, para canalización fija en superficie. Resistencia a la compresión 1250 N, resistencia al impacto 2 julios, temperatura de trabajo -5°C hasta 60°C, con grado de protección IP 547, propiedades eléctricas: aislante, no propagador de la llama. Incluso parte proporcional de abrazaderas, elementos de sujeción y accesorios (curvas, manguitos, tes, codos y curvas flexibles). |  | 6 | 610.48 | 3662.88
mt35cun020a |  | m | Cable unipolar ES07Z1-K (AS), no propagador de la llama, con conductor multifilar de cobre clase 5 (-K) de 1,5 mm² de sección, con aislamiento de compuesto termoplástico a base de poliolefina libre de halógenos con baja emisión de humos y gases corrosivos (Z1), siendo su tensión asignada de 450/750 V. |  | 18 | 293.22 | 5277.96
mt35www010 |  | Ud | Material auxiliar para instalaciones eléctricas. |  | 1 | 1058.48 | 1058.48
mo001 |  | h | Maestro 1ª electricista. |  | 0.551 | 4331.77 | 2386.81
mo093 |  | h | Ayudante electricista. |  | 0.551 | 2947.64 | 1624.15
|  | % | Medios auxiliares |  | 2 | 889396.29 | 17787.93
|  | % | Costes indirectos |  | 3 | 907184.22 | 27215.53
Coste de mantenimiento decenal: $ 130.815,97 en los primeros 10 años. | [5 empty] | Total: | 934399.75