## Hoja 1
ISH040 |  |  | Ud | Dispositivo de control centralizado.
Dispositivo de control centralizado formado por armario de programación, para control de hasta 8 extractores estáticos mecánicos en edificio plurifamiliar, con sistema automático de funcionamiento simultáneo y anemómetro.
Descompuesto | Ud | Descomposición |  |  | Rend. | p.s. | Precio partida
mt20svi025b | Ud | Armario de programación, compuesto por caja de superficie estanca, de 300x200x150 mm, interruptor automático, transformador y programador electrónico, para control de hasta 8 extractores estáticos mecánicos en edificio plurifamiliar. |  |  | 1 | 1272952.02 | 1272952.02
mt20svi027a | Ud | Sistema automático de funcionamiento simultáneo. |  |  | 1 | 109268.91 | 109268.91
mt20svi028a | Ud | Anemómetro. |  |  | 1 | 406208.74 | 406208.74
mt35aia090aa | m | Tubo rígido de PVC, roscable, curvable en caliente, de color negro, de 16 mm de diámetro nominal, para canalización fija en superficie. Resistencia a la compresión 1250 N, resistencia al impacto 2 julios, temperatura de trabajo -5°C hasta 60°C, con grado de protección IP 547, propiedades eléctricas: aislante, no propagador de la llama. Incluso parte proporcional de abrazaderas, elementos de sujeción y accesorios (curvas, manguitos, tes, codos y curvas flexibles). |  |  | 66 | 610.48 | 40291.68
mt35cun020a | m | Cable unipolar ES07Z1-K (AS), no propagador de la llama, con conductor multifilar de cobre clase 5 (-K) de 1,5 mm² de sección, con aislamiento de compuesto termoplástico a base de poliolefina libre de halógenos con baja emisión de humos y gases corrosivos (Z1), siendo su tensión asignada de 450/750 V. |  |  | 198 | 293.22 | 58057.56
mt35www010 | Ud | Material auxiliar para instalaciones eléctricas. |  |  | 1 | 1058.48 | 1058.48
mo001 | h | Maestro 1ª electricista. |  |  | 6.187 | 4331.77 | 26800.66
mo093 | h | Ayudante electricista. |  |  | 6.187 | 2947.64 | 18237.05
| % | Medios auxiliares |  |  | 2 | 1932875.1 | 38657.5
| % | Costes indirectos |  |  | 3 | 1971532.6 | 59145.98
Coste de mantenimiento decenal: $ 284.295,00 en los primeros 10 años. | [5 empty] | Total: | 2030678.58