## Hoja 1
ISM024 |  | Ud |  | Rejilla para exteriores.
Rejilla circular de aluminio anodizado, con lamas horizontales fijas, salida de aire con inclinación de 15°, para ducto de admisión o extracción, de 200 mm de diámetro, para ventilación mecánica.
Descompuesto | Ud |  | Descomposición |  | Rend. | p.s. | Precio partida
mt20sva190c | Ud |  | Rejilla circular de aluminio anodizado, con lamas horizontales fijas, salida de aire con inclinación de 15°, color natural, contra la lluvia, con malla de protección contra la entrada de hojas y pájaros, para ducto de admisión o extracción, de 200 mm de diámetro. |  | 1 | 70006.19 | 70006.19
mo009 | h |  | Maestro 1ª montador. |  | 0.306 | 4331.77 | 1325.52
mo075 | h |  | Ayudante montador. |  | 0.306 | 2951.66 | 903.21
| % |  | Medios auxiliares |  | 2 | 72234.92 | 1444.7
| % |  | Costes indirectos |  | 3 | 73679.62 | 2210.39
Coste de mantenimiento decenal: $ 3.794,50 en los primeros 10 años. | [5 empty] | Total: | 75890.01