## Hoja 1
ISM034 | Ud | Caja de admisión.
Caja de extracción/admisión, caudal máximo 4000 m³/h.
Descompuesto |  | Ud | Descomposición | Rend. | p.s. | Precio partida
mt20sva014a |  | Ud | Caja de extracción/admisión, de potencia nominal 1,1 kW, motor asíncrono de 4 polos, protección IP 55, aislamiento clase F, para alimentación monofásica a 230 V y 50 Hz de frecuencia, caudal máximo 4000 m³/h, nivel de presión sonora 82 dBA, con boca para conexión a ductos de extracción de 500 mm de diámetro y boca de salida de 500 mm de diámetro. | 1 | 2424739.71 | 2424739.71
mt20sva914a |  | Ud | Accesorios y elementos de fijación de caja de extracción/admisión. | 1 | 86415.05 | 86415.05
mo009 |  | h | Maestro 1ª montador. | 0.184 | 4331.77 | 797.05
mo075 |  | h | Ayudante montador. | 0.184 | 2951.66 | 543.11
|  | % | Medios auxiliares | 2 | 2512494.92 | 50249.9
|  | % | Costes indirectos | 3 | 2562744.82 | 76882.34
Coste de mantenimiento decenal: $ 3.721.874,30 en los primeros 10 años. |  |  |  |  | Total: | 2639627.16