## Hoja 1
IVK040 | Ud |  | Sombrerete para cocina.
Sombrerete contra la lluvia de lámina galvanizada, para ducto de salida de 125 mm de diámetro exterior en cubierta inclinada con cobertura de pizarra, acabado liso, con malla de protección contra la entrada de hojas y pájaros, babero de plomo y cuello de conexión a ducto.
Código |  | Unidad |  | Descripción | Cantidad | Precio unitario | Importe
1 |  |  |  | Materiales
mt42svs270al |  | Ud |  | Sombrerete contra la lluvia de lámina galvanizada, para ducto de salida de 125 mm de diámetro exterior en cubierta inclinada con cobertura de pizarra, acabado liso, con malla de protección contra la entrada de hojas y pájaros, babero de plomo y cuello de conexión a ducto. | 1 | 146434 | 146434
[5 empty] | Subtotal materiales: |  | 146434
2 |  |  |  | Mano de obra
mo011 |  | h |  | Maestro 1ª montador. | 0.184 | 8553.61 | 1573.86
mo080 |  | h |  | Ayudante montador. | 0.092 | 6222.52 | 572.47
[5 empty] | Subtotal mano de obra: |  | 2146.33
3 |  |  |  | Herramientas
|  | % |  | Herramientas | 2 | 148581 | 2971.61
Coste de mantenimiento decenal: $ 71.229,55 en los primeros 10 años. |  |  |  |  | Costos directos (1+2+3): |  | 151552