## Hoja 1
IVM020 | Ud |  | Derivación para ducto de admisión.
Derivación formada por cajón repartidor de polipropileno expandido, de 484x470x180 mm, con embocadura de entrada oblonga de 325x130 mm y cuatro embocaduras de salida de 125 mm de diámetro. Incluso elementos para suspensión del techo.
Código |  | Unidad |  | Descripción | Cantidad | Precio unitario | Importe
1 |  |  |  | Materiales
mt42sva120a |  | Ud |  | Cajón repartidor de polipropileno expandido, de 484x470x180 mm, con embocadura de entrada oblonga de 325x130 mm y cuatro embocaduras de salida de 125 mm de diámetro. | 1 | 12234.6 | 12234.6
mt42www090 |  | Ud |  | Kit de soportes para suspensión del techo, formado por cuatro varillas roscadas de acero galvanizado, con sus tacos, tuercas y arandelas correspondientes. | 1 | 29276.8 | 29276.8
[5 empty] | Subtotal materiales: |  | 41511.4
2 |  |  |  | Mano de obra
mo011 |  | h |  | Maestro 1ª montador. | 0.184 | 8929.75 | 1643.07
mo080 |  | h |  | Ayudante montador. | 0.184 | 6494.86 | 1195.05
[5 empty] | Subtotal mano de obra: |  | 2838.12
3 |  |  |  | Herramientas
|  | % |  | Herramientas | 2 | 44349.5 | 886.99
Coste de mantenimiento decenal: $ 2.261,83 en los primeros 10 años. |  |  |  |  | Costos directos (1+2+3): |  | 45236.5