## Hoja 1
IVM060 | Ud |  | Sombrerete.
Sombrerete de ABS, para ducto de salida de 125 mm de diámetro exterior, acabado liso, color marrón, con malla de protección, babero de plomo de 500x500 mm y cuello de conexión a ducto con junta.
Código |  | Unidad |  | Descripción | Cantidad | Precio unitario | Importe
1 |  |  |  | Materiales
mt42cvc120b |  | Ud |  | Sombrerete de ABS, para ducto de salida de 125 mm de diámetro exterior, acabado liso, color marrón, con malla de protección, babero de plomo de 500x500 mm y cuello de conexión a ducto con junta. | 1 | 60171.5 | 60171.5
[5 empty] | Subtotal materiales: |  | 60171.5
2 |  |  |  | Mano de obra
mo020 |  | h |  | Maestro 1ª construcción. | 0.184 | 5466.67 | 1005.87
mo112 |  | h |  | Jornal especializado de construcción. | 0.092 | 3973.8 | 365.59
[5 empty] | Subtotal mano de obra: |  | 1371.46
3 |  |  |  | Herramientas
|  | % |  | Herramientas | 2 | 61542.9 | 1230.86
Coste de mantenimiento decenal: $ 6.905,12 en los primeros 10 años. |  |  |  |  | Costos directos (1+2+3): |  | 62773.8