## Hoja 1
IVV210 | m | Ducto semirrígido de lámina de aluminio.
Ducto de ventilación, formado por tubo semirrígido de lámina de aluminio engatillada en espiral, de 125 mm de diámetro, temperatura de trabajo de 250°C y puntas de temperatura de hasta 350°C, clase A1. Incluso material auxiliar para montaje y sujeción a la obra, accesorios y piezas especiales.
Código |  | Unidad | Descripción | Cantidad | Precio unitario | Importe
1 |  |  | Materiales
mt42csa420a |  | Ud | Material auxiliar para montaje y sujeción a la obra de los ductos semirrígidos de lámina de aluminio, de 125 mm de diámetro. | 1 | 496.06 | 496.06
mt42csa020ac |  | m | Tubo semirrígido de lámina de aluminio engatillada en espiral, de 125 mm de diámetro, temperatura de trabajo de 250°C y puntas de temperatura de hasta 350°C, clase A1, con el precio incrementado el 10% en concepto de accesorios y piezas especiales. | 1 | 10889.7 | 10889.7
|  |  |  | Subtotal materiales: |  | 11385.8
2 |  |  | Mano de obra
mo011 |  | h | Maestro 1ª montador. | 0.146 | 8553.61 | 1248.83
mo080 |  | h | Ayudante montador. | 0.073 | 6222.52 | 454.24
|  |  |  | Subtotal mano de obra: |  | 1703.07
3 |  |  | Herramientas
|  | % | Herramientas | 2 | 13088.8 | 261.78
Coste de mantenimiento decenal: $ 1.401,81 en los primeros 10 años. |  |  |  | Costos directos (1+2+3): |  | 13350.6